## Sheet1
Comment | Designator | Footprint | JLCPCB Part #（optional）
1u | C1,C4,C8,C10 | C_0402 | C1523
10u | C17 | C_0805 | C1710
27pF | C2,C3 | C_0402 | C1557
100n | C5,C6,C7,C9,C11,C12,C13,C14,C15,C16 | C_0402 | C307331
D_Small | D1,D2,D3,D4,D5,D6,D7,D8,D9,D10,D11,D12,D13,D14,D15,D16,D17,D18,D19 | D_SOT-23-3 | C68978
Polyfuse_Small | F1 | F_1206 | C69688
5.1k | R1,R2 | R_0805 | C27834
5.1k | R10 | R_0402 | C25905
27 | R3,R4 | R_0402 | C25092
1k | R5,R9 | R_0402 | C11702
10k | R6 | R_0805 | C17414
10k | R8,R11 | R_0402 | C25744
SW_Push | Boot,Reset | SW_SPST_CK_RS282G05A3 | C92584
XC6206P332MR | U1 | SOT-23 | C5446
W25Q128JVS | U2 | SOIC-8_5.3x5.3x1.27P | C97521
RP2040 | U3 | LQFN-56_EP_7.0x7.0x0.4P | C2040
SRV05-4 | U4 | SOT-23-6 | C85364
USB_C_Receptacle_USB2.0 | USB1 | TYPE-C-31_L8.94_W7.3 | C165948
Crystal_GND24_Small | Y1 | SMD-CRY-3225_4P | C9002
LED | D20 | LED_0603 | C72041
WS2812B | D21,D22,D23,D24,D25,D26,D27,D28,D29 | LED_WS2812B_PLCC4_5.0x5.0mm_P3.2mm | C2843785
ezmate 4pin | J3,J5 | Molex_Pico-EZmate_78171-0004 | C588524